## 第100章
工程量清单
工程名称： | 国道105（青礼路～市界）道路工程-第1标段 |  |  | 货币单位：人民币元
清单 第100章 总则
子目号 | 子目名称 | 单位 | 数量 | 单价 | 合价
102-1 | 竣工文件 | 总额 | 1 |  | 0
102-2 | 施工环保费 | 总额 | 1 |  | 0
102-3 | 安全生产费 | 总额 | 1 |  | 0
103-1 | 临时道路修建、养护与拆除（包括原道路的养护费、设施保护及水利部门等配合协调费 ） | 总额 | 1 |  | 0
103-6 | 交通导改 | 总额 | 1 |  | 0
103-7 | 施工围挡 | m | 6640 |  | 0
104-1 | 承包人驻地建设 | 总额 | 1 |  | 0
清单 第100章 合计 人民币 |  |  | 0 |  | 元

## 第200章
工程量清单
工程名称： | 国道105（青礼路～市界）道路工程-第1标段 |  |  | 货币单位：人民币元
清单 第200章 路 基
子目号 | 子目名称 | 单位 | 数量 | 单价 | 合价
202-1 | 清理与掘除 | 总额 | 1 |  | 0
202-2 | 挖除旧路面
-a | 挖除旧路基层 36cm | m2 | 9966 |  | 0
202-3 | 拆除结构物 | 总额 | 1 |  | 0
202-4 | 铣刨旧路
-a | 铣刨旧路面层 10cm | m2 | 9491 |  | 0
202-5 | 回收沥青混合料旧料
-a | 使用8年以上 | t | 2183 |  | 0
202-6 | 建筑垃圾运输处置（不含运输费用） | 总额 | 1 |  | 0
203-1 | 路基挖方
-a | 挖土方 | m3 | 76913.9 |  | 0
-c | 挖除非适宜材料 | m3 | 5992.9 |  | 0
204-1 | 路基填筑（包括填前压实）
-a | 填土方 | m3 | 52549.7 |  | 0
205-1 | 特殊地基处理
-b | 掺拌碎石处治（掺40%碎石） | m3 | 43662.9 |  | 0
-b1 | 换填碎石 | m3 | 1986.4 |  | 0
-c | 回填素土 | m3 | 17338 |  | 0
-l | 土工布 | m2 | 2299.7 |  | 0
-l1 | 土工格栅 | m2 | 5834.4 |  | 0
207-9 | 下游河道疏挖 | m | 600 |  | 0
207-10 | 浆砌混凝土砖明盖板方沟 | m | 1220 |  | 0
清单 第200章 合计 人民币 |  |  | 0 |  | 元

## 第300章
工程量清单
工程名称： | 国道105（青礼路～市界）道路工程-第1标段 |  |  | 货币单位：人民币元
清单 第300章 路面
子目号 | 子目名称 | 单位 | 数量 | 单价 | 合价
304-4 | 水泥稳定粒料（底）基层
-a | 水泥稳定碎石 厚18cm | m2 | 53746.8 |  | 0
-b | 免振压水泥稳定碎石 厚18cm | m2 | 128252.6 |  | 0
305-4 | 石灰粉煤灰稳定粒料（底）基层
-a | 二灰稳定碎石 厚18cm | m2 | 91383.5 |  | 0
308-1 | 透层
-a | 改性乳化沥青透层（1.0Kg/m2） | m2 | 88957.1 |  | 0
308-2 | 粘层
-a | 改性乳化沥青粘层（0.5Kg/m2） | m2 | 175485.5 |  | 0
309-1 | 细粒式沥青混凝土
-a | ZAC-13C 4cm | m2 | 24070 |  | 0
-b | ARAC-13C 4cm | m2 | 52658.4 |  | 0
-c | ARAC-13C（抗车辙） 4cm | m2 | 9800 |  | 0
309-2 | 中粒式沥青混凝土
-a | ZAC-20C 5cm | m2 | 79157.1 |  | 0
-b | ZAC-20C（抗车辙） 5cm | m2 | 9800 |  | 0
309-3 | 粗粒式沥青混凝土
-a | ZAC-25C 7cm | m2 | 88492.9 |  | 0
310-2 | 封层
-a | 改性乳化沥青下封层（1.0Kg/m2） | m2 | 88957.1 |  | 0
313-1 | 路肩培土 | m3 | 2604 |  | 0
313-5 | 混凝土预制块路缘石
-a | 坡型路缘石 | m | 5412 |  | 0
-b | 甲1(L)型路缘石（25*35*49.5cm） | m | 260 |  | 0
-c | 新建乙3型平缘石 | m | 7671.7 |  | 0
313-7 | 人行道铺装（含盲道） | m2 | 655 |  | 0
314-8 | 隔离带导水槽 | 道 | 39 |  | 0
清单 第300章 合计 人民币 |  |  | 0 |  | 元

## 第400章
工程量清单
工程名称： | 国道105（青礼路～市界）道路工程-第1标段 |  |  | 货币单位：人民币元
清单 第400章 桥梁、涵洞
子目号 | 子目名称 | 单位 | 数量 | 单价 | 合价
419-1 | 单孔钢筋混凝土圆管涵
-a | 1-1.0 边涵 | m | 18 |  | 0
420-1 | 钢筋混凝土盖板涵
-a | 1-2.0*1.0 主涵 | m | 65.22 |  | 0
-b | 1-0.8*0.5 边涵 | m | 89 |  | 0
清单 第400章 合计 人民币 |  |  | 0 |  | 元

## 汇总表
工程量清单汇总表
工程名称：国道105（青礼路～市界）道路工程-第1标段 |  |  | 货币单位：人民币元
序号 | 章次 | 科 目 名 称 | 金额（元）
1 | 100 | 总则 | 0
2 | 200 | 路基 | 0
3 | 300 | 路面 | 0
4 | 400 | 桥梁、涵洞 | 0
5 | 500 | 隧道
6 | 600 | 安全设施及预埋管线
7 | 700 | 绿化及环境保护
8 | 第100章至第700章清单合计 |  | 0
9 | 已包含在清单合计中材料、工程设备、专业工程暂估价合计
10 | 已包含在清单合计中的安全生产费(非竞争性部分) |  | 700213
11 | 清单合计减去材料、工程设备、专业工程暂估价、安全生产费（非竞争性部分）合计(8-9-10=11)（评标价） |  | -700213
12 | 按上项（11）金额的3%作为不可预见因素的暂定金额 |  | -21006
13 | 投标价（8+12=13） |  | -21006