## 第100章
工程量清单
工程名称： | 密云区鼓楼南北大街（K0+000-K1+508.721）大修工程 |  |  | 货币单位：人民币元
清单 第100章 总则
子目号 | 子目名称 | 单位 | 数量 | 单价 | 合价
102-1 | 竣工文件 | 总额 | 1 |  | 0
102-2 | 施工环保费 | 总额 | 1 |  | 0
102-3 | 安全生产费 | 总额 | 1 |  | 0
103-1 | 临时道路修建、养护与拆除（含交通导改） | 总额 | 1 |  | 0
104-1 | 承包人驻地建设 | 总额 | 1 |  | 0
清单 第100章 合计 人民币 |  |  | 0 |  | 元

## 第200章
工程量清单
工程名称： | 密云区鼓楼南北大街（K0+000-K1+508.721）大修工程 |  |  | 货币单位：人民币元
清单 第200章 路 基
子目号 | 子目名称 | 单位 | 数量 | 单价 | 合价
202-1 | 清理与掘除 | 总额 | 1 |  | 0
202-4 | 铣刨路面
-a | 铣刨旧路 10cm | m2 | 32274 |  | 0
-b | 铣刨旧路基层 18cm | m2 | 18056 |  | 0
202-5 | 旧路面沥青混合料回收
-b | 使用8年以上 | t | 3839 |  | 0
202-6 | 建筑垃圾运输处置 | 项 | 1 |  | 0
203-1 | 路基挖方
-c | 挖除非适用材料 | m3 | 875 |  | 0
205-1 | 软土地基处理
-o | 软基换填碎石土 50cm | m3 | 875 |  | 0
清单 第200章 合计 人民币 |  |  | 0 |  | 元

## 第300章
工程量清单
工程名称： | 密云区鼓楼南北大街（K0+000-K1+508.721）大修工程 |  |  | 货币单位：人民币元
清单 第300章 路面
子目号 | 子目名称 | 单位 | 数量 | 单价 | 合价
305-1 | 石灰粉煤灰稳定碎石底基层
-a | 二灰碎石底基层 18cm | m2 | 8928 |  | 0
305-4 | 石灰粉煤灰稳定碎石基层
-a | 二灰碎石基层 18cm | m2 | 8928 |  | 0
308-1 | 透层
-a | 改性乳化沥青透层 | m2 | 32274 |  | 0
308-2 | 粘层
-a | 改性乳化沥青粘层 | m2 | 32274 |  | 0
309-1 | 细粒式沥青混凝土
-a | SMA-13 4cm | m2 | 32274 |  | 0
309-3 | 粗粒式沥青混凝土
-a | ZAC-25C 7cm | m2 | 32274 |  | 0
310-2 | 封层
-a | 封层 | m2 | 32274 |  | 0
312-3 | 水泥混凝土基层
-a | C30水泥混凝土基层 18cm | m2 | 200 |  | 0
313-6 | 花岗岩路缘石
-a | 乙1型花岗岩路缘石 | m | 300 |  | 0
313-7 | 步道砖
-a | 花岗岩步道砖 80*40*6cm | m2 | 240 |  | 0
314-1 | 排水管
-a | 新建DN300雨水支管 | m | 120 |  | 0
314-3 | 检查井、雨水口
-a | 检查井加固 | 座 | 20 |  | 0
-b | 雨水口加固 | 座 | 45 |  | 0
清单 第300章 合计 人民币 |  |  | 0 |  | 元

## 汇总表
工程量清单汇总表
工程名称：密云区鼓楼南北大街（K0+000-K1+508.721）大修工程
序号 | 章次 | 科 目 名 称 | 金额（元）
1 | 100 | 总则 | 0
2 | 200 | 路基 | 0
3 | 300 | 路面 | 0
4 | 400 | 桥梁、涵洞
5 | 500 | 隧道
6 | 600 | 安全设施及预埋管线
7 | 700 | 绿化及环境保护
8 | 第100章至第700章清单合计 |  | 0
9 | 已包含在清单合计中材料、工程设备、专业工程暂估价合计
10 | 已包含在清单合计中的安全生产费(非竞争性部分) |  | 104952
11 | 清单合计减去材料、工程设备、专业工程暂估价、安全生产费（非竞争性部分）合计(8-9-10=11)（评标价） |  | -104952
12 | 按上项（11）金额的3%作为不可预见因素的暂定金额 |  | -3149
13 | 投标价（8+12=13） |  | -3149