## 第100章
工程量清单
工程名称： | 德亦路道路工程-交通工程及沿线设施 |  |  | 货币单位：人民币元
清单 第100章 总则
子目号 | 子目名称 | 单位 | 数量 | 单价 | 合价
102-1 | 竣工文件 | 总额 | 1 |  | 0
102-2 | 施工环保费 | 总额 | 1 |  | 0
102-3 | 安全生产费 | 总额 | 1 |  | 0
103-1 | 临时道路、交通导改及设施保护 | 总额 | 1 |  | 0
104-1 | 承包人驻地建设 | 总额 | 1 |  | 0
清单 第100章 合计 人民币 |  |  | 0 |  | 元

## 第600章
工程量清单
工程名称： | 德亦路道路工程-交通工程及沿线设施 |  |  | 货币单位：人民币元
清单 第600章 安全设施及预埋管线
子目号 | 子目名称 | 单位 | 数量 | 单价 | 合价
602-4 | 活动式护栏
-a | 中央护栏（0.7m) | m | 317 |  | 0
604-1 | 单柱式交通标志
-a | 单柱式 ○800mm | 套 | 25 |  | 0
-b | 单柱式 △900mm | 套 | 13 |  | 0
-c | 单柱式 400*800mm | 套 | 2 |  | 0
-d | 单柱式 800mm*800mm | 套 | 9 |  | 0
-e | 单柱式 1150*360mm | 套 | 28 |  | 0
-f | 单柱式 1000*2000mm | 套 | 8 |  | 0
-g | 单柱式 3000*1500mm | 套 | 12 |  | 0
604-5 | 单悬臂式交通标志
-a | 单悬臂式 4000*2400mm | 套 | 24 |  | 0
604-6 | 双悬臂式交通标志
-a | 单悬臂式 2(3000*1500mm) | 套 | 2 |  | 0
604-8 | 附着式交通标志
-a | 附着式 D=800mm | 套 | 18 |  | 0
604-12 | 限高门架
-a | 门架式 宽18.2m，高4m | 套 | 1 |  | 0
-b | 门架式 宽9.6m，高4m | 套 | 1 |  | 0
-c | 门架式 宽8.4m，高4m | 套 | 1 |  | 0
-d | 门架式 宽5.9m，高4m | 套 | 1 |  | 0
-e | 门架式 宽4.9m，高4m | 套 | 1 |  | 0
-f | 门架式 宽5.1m，高4m | 套 | 1 |  | 0
-g | 门架式 宽7.6m，高4m | 套 | 1 |  | 0
-h | 门架式 宽5.8m，高3.5m | 套 | 1 |  | 0
-i | 门架式 宽7.0m，高4m | 套 | 1 |  | 0
604-13 | 钢板箍
-a | 钢板箍 1.8*1.8m | 个 | 3 |  | 0
-b | 钢板箍 2*1.6m | 个 | 22 |  | 0
-c | 钢板箍 双墩2*1.3m | 个 | 4 |  | 0
-d | 反光膜 | m2 | 6318 |  | 0
605-1 | 路面标线
-a | 热熔标线 | m2 | 9557.9 |  | 0
609-1 | 筒型网络摄像机
-a | 筒型网络摄像机安装（不含设备） | 处 | 3 |  | 0
609-2 | 激光交调设备
-a | 激光交调设备安装（不含设备） | 套 | 1 |  | 0
-b | 激光交调设备安装立柱 | 套 | 1 |  | 0
609-3 | 管道工程
-a | PVC50塑料管 | m | 1419 |  | 0
-b | SC50钢管 | m | 220 |  | 0
609-4 | 电缆敷设
-a | 铝合金电缆（YJLV-1-5*10） | m | 1483 |  | 0
609-5 | 手孔井 | 个 | 30 |  | 0
609-6 | 供电、入网及系统集成
-a | 户外前端箱 | 套 | 4 |  | 0
-b | 传输10兆专线网络一次性接入费 | 处 | 3 |  | 0
-c | 系统集成 | 项 | 1 |  | 0
609-7 | 防雷接地装置
-a | 防雷工程 | 处 | 4 |  | 0
-b | 接地工程 | 处 | 4 |  | 0
609-8 | 附属设施
-a | 增设电表 | 处 | 4 |  | 0
609-9 | 完成监控工程所需的其他辅助设备、材料等 | 项 | 1 |  | 0
610-1 | 交通信号设备
-a | 交通信号控制机安装 | 台 | 5 |  | 0
-b | 信号灯安装 LED光源 1-3φ300 | 组 | 42 |  | 0
-c | 信号灯安装 LED光源 1-2φ300 | 组 | 69 |  | 0
-d | 倒计时器 | 个 | 26 |  | 0
-e | 交通信号灯杆、基础 | 套 | 47 |  | 0
610-2 | 配电箱
-a | 电源配电箱 | 套 | 3 |  | 0
610-3 | 管道工程
-a | 聚氯乙烯管 PEφ80 | m | 2338 |  | 0
-b | 镀锌钢管 SC80 | m | 2367 |  | 0
-c | 镀锌钢管 SC20 | m | 250 |  | 0
610-4 | 管线工程
-a | 信号灯配线 RVV-0,3 10*1.5mm | m | 2568 |  | 0
-b | 信号灯配线 RVV-0,3 6*1.5mm | m | 1753 |  | 0
-c | 电源电缆 YJV-1 3*4mm2 | m | 30 |  | 0
-d | 电源电缆 YJV-1 5*10mm2 | m | 1000 |  | 0
610-5 | 防雷接地装置
-a | 接地极(镀锌角钢) | 根 | 56 |  | 0
-b | 接地母线(镀锌扁钢) | m | 280 |  | 0
610-6 | 手孔井
-a | 交管局专业手孔井 | 个 | 54 |  | 0
610-7 | 附属工程
-a | 拆除信号灯杆 | 套 | 9 |  | 0
610-8 | 完成交通信号工程所需的其他辅助设备、材料等 | 项 | 1 |  | 0
清单 第600章 合计 人民币 |  |  | 0 |  | 元

## 汇总表
工程量清单汇总表
工程名称：德亦路道路工程-交通工程及沿线设施
序号 | 章次 | 科 目 名 称 | 金额（元）
1 | 100 | 总则 | 0
2 | 200 | 路基
3 | 300 | 路面
4 | 400 | 桥梁、涵洞
5 | 500 | 隧道
6 | 600 | 安全设施及预埋管线 | 0
7 | 700 | 绿化及环境保护
8 | 第100章至第700章清单合计 |  | 0
9 | 已包含在清单合计中材料、工程设备、专业工程暂估价合计
10 | 已包含在清单合计中的安全生产费(非竞争性部分) |  | 89894
11 | 清单合计减去材料、工程设备、专业工程暂估价、安全生产费（非竞争性部分）合计(8-9-10=11)（评标价） |  | -89894
12 | 按上项（11）金额的3%作为不可预见因素的暂定金额 |  | -2697
13 | 投标价（8+12=13） |  | -2697