## 分部分项工程量清单
分部分项工程量清单与计价表
工程名称：机场高速五元桥东道路拓宽改造工程 | [6 empty] | 第1页,共2页
序号 | 子目编码 | 子目名称 | 子目特征描述 | 计量单位 | 工程量 | 金额（元）
[6 empty] | 综合单价 | 合价 | 其中： 暂估价
| 一 | 土石方及路基处理
1 | 040103001001 | 回填方 | 1.填方材料品种:素土 2.填方来源、运距:借方 | m3 | 1088 |  | 0
2 | 041001001001 | 拆除路面 | 1.部位:新旧搭接 2.材质:沥青混凝土路面 3.厚度:5cm | m2 | 2034 |  | 0
3 | 041001003001 | 拆除基层 | 1.厚度:20cm | m2 | 1356 |  | 0
4 | 041001004001 | 铣刨路面 | 1.材质:沥青混凝土 2.厚度:5cm以内 | m2 | 2034 |  | 0
5 | 041001005001 | 拆除侧、平(缘）石 | 1.材质:花岗岩 | m | 2077 |  | 0
| 二 | 基层
6 | 040202015001 | 水泥稳定碎(砾）石 | 1.材料:水泥稳定碎石 2.厚度:20+2*18cm | m2 | 2090.67 |  | 0
7 | 04B001 | C30早强砼加固管道 | 1.材料:C30早强砼 2.部位:管顶加固 3.厚度:20cm | m3 | 651 |  | 0
8 | 040201021001 | 土工合成材料 | 1.材料品种、规格:土工格栅 | m2 | 4322 |  | 0
9 | 040201022001 | 排水沟、截水沟 | 1.断面尺寸:急流槽40*30cm 2.基础、垫层：材料品种、厚度:12%石灰土 15cm 3.本体材料:预制C30砼 | m | 87 |  | 0
| 三 | 面层
10 | 040203006001 | 沥青混凝土 | 1.沥青混凝土种类:SMA-13 2.厚度:4cm | m2 | 3569 |  | 0
11 | 040203006002 | 沥青混凝土 | 1.沥青混凝土种类:AC-20 2.厚度:6cm | m2 | 2872 |  | 0
12 | 040203006003 | 沥青混凝土 | 1.沥青混凝土种类:AC-25 2.厚度:8cm | m2 | 2551 |  | 0
13 | 040203003001 | 透层 | 1.材料品种:乳化沥青 | m2 | 1271 |  | 0
14 | 040203003002 | 粘层 | 1.材料品种:改性乳化沥青 | m2 | 7700 |  | 0
15 | 040203004001 | 下封层 | 1.材料品种:乳化沥青 2.厚度:1cm | m2 | 1271 |  | 0
本页小计 | [6 empty] | 0
分部分项工程量清单与计价表
工程名称：机场高速五元桥东道路拓宽改造工程 | [6 empty] | 第2页,共2页
序号 | 子目编码 | 子目名称 | 子目特征描述 | 计量单位 | 工程量 | 金额（元）
[6 empty] | 综合单价 | 合价 | 其中： 暂估价
| 四 | 路缘石、人行道
16 | 040204002001 | 人行道块料铺设 | 1.块料品种、规格:浆砌彩砖 2.基础、垫层：材料品种、厚度:石灰粉煤灰碎石 15cm | m2 | 2176 |  | 0
17 | 040204004001 | 安砌侧(平、缘）石 | 1.材料品种、规格:花岗岩坡形22*22cm 2.垫层、后背:C15豆石砼 | m | 2077 |  | 0
| 五 | 雨水工程
18 | 040101002001 | 挖沟槽土方 |  | m3 | 94.5 |  | 0
19 | 040103001003 | 回填方 | 1.填方材料品种:土方 | m3 | 44.1 |  | 0
20 | 040103002002 | 余方弃置 |  | m3 | 50.4 |  | 0
21 | 040501001001 | 混凝土管 | 1.基础:混凝土满包加固 2.规格:D300 | m | 70 |  | 0
22 | 040504009001 | 雨水口 | 1.规格:偏沟双篦 | 座 | 20 |  | 0
23 | 040504009002 | 雨水口 | 1.内容:废弃雨水口封堵 2.混凝土强度等级:C25 | 座 | 18 |  | 0
| 六 | 防护工程
24 | 040201020001 | 挡土墙基础垫层 | 1.材料:石灰粉煤灰砂砾 | m3 | 114 |  | 0
25 | 040305005001 | 护坡 | 1.材料品种:混凝土砌块 | m2 | 99 |  | 0
26 | 040305005002 | 护坡 | 1.材料品种:混凝土网格 | m2 | 3062.5 |  | 0
27 | 040501017001 | 混凝土方沟(含土方、钢筋、预埋件） | 1.断面规格:电信管加固1.5*0.55m 2.垫层、基础材质及厚度:C20 3.盖板材质、规格:C30 | m | 432 |  | 0
28 | 040504002001 | 混凝土井 | 1.垫层、基础材质及厚度:C15 10cm 2.混凝土强度等级:C25 3.井盖、井圈材质及规格:双层井盖 | 座 | 3 |  | 0
29 | 040205012001 | 隔离护栏 | 1.类型:波形梁钢护栏 2.规格、型号:SB级 3.基础、垫层：材料品种、厚度:法兰安装 | m | 1340 |  | 0
本页小计 | [6 empty] | 0
合 计 | [6 empty] | 0

## 5标－三环－玉泉营桥西站（外环） (hidden)
分部分项工程量清单与计价表
2014年北京市交通疏堵工程 第5标段 三环辅路公交港湾改造工程－玉泉营桥西站（外环） | [6 empty] | 第1页,共0页
序号 | 项目编码 | 项目名称 | 项目特征描述 | 计量单位 | 工程量 | 金额（元）
[6 empty] | 综合单价 | 合价 | 其中： 暂估价
| 一 | 土方工程
1 | 040101001001 | 挖一般土方 | 1.挖土深度:1m以内 | m3 | 323.8 |  | 0
2 | 040103002001 | 余方弃置 |  | m3 | 323.8 |  | 0
3 | 041001002001 | 拆除人行道 | 1.材质:步道砖 | m2 | 373 |  | 0
4 | 041001005001 | 拆除侧、平(缘）石 |  | m | 59.3 |  | 0
| 二 | 路面工程
5 | 040202006001 | 石灰、粉煤灰、碎（砾）石 | 1.石灰、粉煤灰碎石 2.厚度:18cm | m2 | 213.2 |  | 0
6 | 040202006002 | 石灰、粉煤灰、碎（砾）石 | 1.石灰、粉煤灰碎石 2.厚度:2*15cm | m2 | 186.55 |  | 0
7 | 040203006001 | 沥青混凝土 | 1.沥青混凝土:AC-13C 2.厚度:4cm | m2 | 186.55 |  | 0
8 | 040203003002 | 粘层 | 1.材料品种:PC-3 2.喷油量:0.4-0.6L/m2 | m2 | 186.55 |  | 0
9 | 040203006002 | 沥青混凝土 | 1.沥青混凝土:AC-20C 2.厚度:6cm | m2 | 186.55 |  | 0
10 | 040203004001 | 下封层 | 1.材料品种:改性乳化沥青 | m2 | 186.55 |  | 0
11 | 040203003001 | 透层 | 1.材料品种:PC-2 2.喷油量:1.0-1.2L/m2 | m2 | 186.55 |  | 0
12 | 040201021001 | 土工合成材料 | 1.材料品种、规格:玻纤土工格栅 | m2 | 118.6 |  | 0
| 三 | 附属工程
13 | 040204002001 | 人行道块料铺设(含盲道） | 1.块料品种、规格:透水方砖10*20*6cm 2.基层:级配碎石 30cm | m2 | 213.2 |  | 0
14 | 040204004001 | 安砌侧(平、缘）石 | 1.材料品种、规格:乙1型砼缘石 12*30*49.5cm | m | 59.3 |  | 0
15 | 040204004002 | 安砌侧(平、缘）石 | 1.材料品种、规格:乙2型砼缘石 8/10*30*49.5cm | m | 53.3 |  | 0
16 | 040204007001 | 树池砌筑 | 1.材质:砼树池 2.树池尺寸:1.5*1.5m | 个 | 11 |  | 0
合 计 | [6 empty] | 0

## 补充工程量清单项目及计算规则 (hidden)
编码 | 项目名称 | 项目特征 | 计量单位 | 计算规则 | 工程内容
040203008001 | 橡胶沥青防水粘结层 | 1cm | m2
040204007001 | 灌缝 |  | m
040204007002 | 降井处理 |  | 座
040204007003 | 挪移报刊亭 |  | 座
040204007004 | 移栽桃树 胸径10cm |  | 棵
040204007005 | 挪移电箱 |  | 台
040204007006 | 侵占绿化 |  | m2
040801009001 | 拆除桥面铺装 1.沥青混凝土 2.8cm | 材料 厚度 | m2
040801009002 | 拆除桥面铺装 1.钢筋混凝土 2.7cm | 材料 厚度 | m2
040310001001 | 桥面局部冷油修复 |  | m3
040310002001 | 混凝土表面涂界面剂 1.界面剂 | 材料 工艺 厚度 | m2
040310002002 | 混凝土表面凿毛 | 材料 工艺 厚度 | m2
040310002003 | 混凝土表面聚合物砂浆修补、涂保护剂 | 材料 工艺 厚度 | m2
040310002004 | 混凝土表面凿毛 | 材料 工艺 厚度 | m2