## 第100章
工程量清单
工程名称： | 通州区潞西路(K6+070-K11+070)预养工程 |  |  | 货币单位：人民币元
清单 第100章 总则
子目号 | 子目名称 | 单位 | 数量 | 单价 | 合价
102-1 | 竣工文件 | 总额 | 1 |  | 0
102-2 | 施工环保费 | 总额 | 1 |  | 0
102-3 | 安全生产费 | 总额 | 1 |  | 0
103-1 | 临时道路修建、养护与拆除（包括原道路的养护费和交通导改费）、桥梁修建、养护和拆除 | 总额 | 1 |  | 0
104-1 | 承包人驻地建设 | 总额 | 1 |  | 0
清单 第100章 合计 人民币 |  |  | 0 |  | 元

## 第200章
工程量清单
工程名称： | 通州区潞西路(K6+070-K11+070)预养工程 |  |  | 货币单位：人民币元
清单 第200章 路 基
子目号 | 子目名称 | 单位 | 数量 | 单价 | 合价
202-1 | 清理与掘除 | 总额 | 1 |  | 0
202-4 | 铣刨路面
-a | 沥青砼面层 | m3 | 1055.34 |  | 0
-b | 旧路粒料基层 | m3 | 287.7 |  | 0
202-5 | 路面拉毛
-a | 旧路结构拉毛 | m2 | 86120 |  | 0
202-6 | 旧路面沥青混合料回收（使用8年以上） | t | 2194 |  | 0
清单 第200章 合计 人民币 |  |  | 0 |  | 元

## 第300章
工程量清单
工程名称： | 通州区潞西路(K6+070-K11+070)预养工程 |  |  | 货币单位：人民币元
清单 第300章 路面
子目号 | 子目名称 | 单位 | 数量 | 单价 | 合价
305-4 | 石灰粉煤灰稳定碎石(底)基层
-a | 石灰粉煤灰稳定碎石 18cm | m2 | 150 |  | 0
-b | 石灰粉煤灰稳定碎石 20cm | m2 | 1988 |  | 0
308-1 | 乳化沥青透层 | m2 | 2638 |  | 0
308-2 | SBS改性乳化沥青粘层 | m2 | 13506 |  | 0
308-4 | 沥青路面裂缝处理
-a | 路面灌缝 | m | 2940 |  | 0
309-1 | 细粒式沥青混凝土
-a | ZAC-13C（含高粘，同步摊铺） 3cm | m2 | 86830 |  | 0
-b | ZAC-13C 4cm | m2 | 250 |  | 0
309-2 | 中粒式沥青混凝土
-a | ZAC-20C 5cm | m2 | 8272 |  | 0
309-3 | 粗粒式沥青混凝土
-a | ZAC-25C 7cm | m2 | 7622 |  | 0
313-5 | 混凝土预制块路缘石
-a | 新建挤压型水泥砼立缘石（12*30*74.5cm） | m | 2650 |  | 0
-b | 新建挤压型水泥砼立缘石（8/10*30*49.5cm） | m | 1640 |  | 0
-c | 新建挤压型水泥砼平缘石（10*20*49.5cm） | m | 631 |  | 0
-d | 新建挤压型水泥砼平缘石（12*30*49.5cm） | m | 1250 |  | 0
313-6 | 花岗岩路缘石
-a | 新建花岗岩立缘石（12*30*99.5cm） | m | 2675 |  | 0
313-7 | 混凝土树池
-a | 钢筋砼树池边框（1.2*1.2m) | 个 | 308 |  | 0
313-8 | 步道砖
-a | 砼防滑步道砖（10*20*6cm） | m2 | 5043 |  | 0
-b | 砼盲道砖（20*20*6cm） | m2 | 916 |  | 0
314-1 | 排水管
-a | 新建雨水口钢筋砼连接管（II级管） D=300 | m | 556 |  | 0
-b | 更换钢筋砼承插口排水管（II级管） D=200 | m | 200 |  | 0
314-3 | 排水附属构筑物
-a | 检查井抬升加固 | 座 | 83 |  | 0
-b | 现状雨水口抬升整修 | 座 | 25 |  | 0
-c | 新建立箅式双箅雨水口（06MS201-8-16） | 座 | 12 |  | 0
-d | 新建联合式双箅雨水口（06MS201-8-13） | 座 | 26 |  | 0
314-8 | 附属设施修复
-a | 伸缩缝保护带破损修复 | 项 | 1 |  | 0
清单 第300章 合计 人民币 |  |  | 0 |  | 元

## 汇总表
工程量清单汇总表
工程名称：通州区潞西路(K6+070-K11+070)预养工程 |  |  | 货币单位：人民币元
序号 | 章次 | 科 目 名 称 | 金额（元）
1 | 100 | 总则 | 0
2 | 200 | 路基 | 0
3 | 300 | 路面 | 0
4 | 400 | 桥梁、涵洞
5 | 500 | 隧道
6 | 600 | 安全设施及预埋管线
7 | 700 | 绿化及环境保护
8 | 第100章至第700章清单合计 |  | 0
9 | 已包含在清单合计中材料、工程设备、专业工程暂估价合计
10 | 已包含在清单合计中的安全生产费(非竞争性部分) |  | 97988
11 | 清单合计减去材料、工程设备、专业工程暂估价、安全生产费（非竞争性部分）合计(8-9-10=11)（评标价） |  | -97988
12 | 按上项（11）金额的3%作为不可预见因素的暂定金额 |  | -2940
13 | 投标价（8+12=13） |  | -2940