## 第100章
工程量清单
工程名称： | 门头沟区下马岭桥中修工程 |  |  | 货币单位：人民币元
清单 第100章 总则
子目号 | 子目名称 | 单位 | 数量 | 单价 | 合价
102-1 | 竣工文件 | 总额 | 1 |  | 0
102-2 | 施工环保费 | 总额 | 1 |  | 0
102-3 | 安全生产费 | 总额 | 1 |  | 0
103-1 | 临时道路修建、养护与拆除（包括原道路的养护费） | 总额 | 1 |  | 0
103-6 | 交通导改 | 总额 | 1 |  | 0
104-1 | 承包人驻地建设 | 总额 | 1 |  | 0
清单 第100章 合计 人民币 |  |  | 0 |  | 元

## 第200章
工程量清单
工程名称： | 门头沟区下马岭桥中修工程 |  |  | 货币单位：人民币元
第200章 路基
子目号 | 子目名称 | 单位 | 数量 | 单价 | 合价
202-3 | 拆除结构物
-a | 拆除人行步道 | m3 | 26 |  | 0
-b | 拆除栏杆 | m3 | 39 |  | 0
-c | 凿除桥面铺装 10cm | m3 | 57.22 |  | 0
202-4 | 铣刨旧路面
-a | 沥青混凝土面层 7cm | m2 | 757.5 |  | 0
清单 第200章 合计 人民币 |  |  | 0 |  | 元

## 第300章
工程量清单
工程名称： | 门头沟区下马岭桥中修工程 |  |  | 货币单位：人民币元
第300章 路面
子目号 | 子目名称 | 单位 | 数量 | 单价 | 合价
308-2 | 改性乳化沥青粘层
-a | 改性乳化沥青粘层 | m2 | 300 |  | 0
309-2 | 温拌中粒式沥青混凝土
-a | WAC－16C 5cm | m2 | 757.5 |  | 0
清单 第300章 合计 人民币 |  |  | 0 |  | 元

## 第400章
工程量清单
工程名称： | 门头沟区下马岭桥中修工程 |  |  | 货币单位：人民币元
第400章 桥梁、涵洞
子目号 | 子目名称 | 单位 | 数量 | 单价 | 合价
410-6 | 现浇混凝土附属结构
-a | C40钢筋砼地袱 | m3 | 23.4 |  | 0
413-1 | 浆砌片石
-a | M7.5浆砌片石护坡 | m3 | 50 |  | 0
-b | M7.5浆砌片石检修梯道 | m3 | 5.26 |  | 0
414-1 | 钢管栏杆 | m | 126 |  | 0
415-1 | 桥面铺装
-a | C40（抗渗等级P8级)桥面铺装（配Φ12@10*10cm钢筋网） 厚10cm | m3 | 76.7 |  | 0
415-3 | SBS改性沥青防水卷材 | m2 | 566.6 |  | 0
415-4 | 人行道
-a | 混凝土步道砖（含垫层、轻质混凝土）（100*200*60mm） | m2 | 70.2 |  | 0
-b | 路缘石C30砼（配Φ12和Φ16钢筋） | m3 | 11.38 |  | 0
415-6 | 更换泄水管
-a | HDPE泄水管 | 套 | 20 |  | 0
417-2 | GQF-C40伸缩缝 | m | 23.52 |  | 0
422-1 | 混凝土表面修复
-a | GBS硅烷浸渍防水涂料 | m2 | 1469.3 |  | 0
-b | 环氧砂浆 | m3 | 0.5 |  | 0
-c | 裂缝封闭 | m | 300 |  | 0
-d | 裂缝灌胶 | m | 150 |  | 0
-e | 钢筋除锈 | m2 | 100 |  | 0
422-2 | 桥梁加固
-a | RC（高强钢丝绳网片+高性能砂浆） | m2 | 115.9 |  | 0
-b | 混凝土凿毛 | m2 | 115.9 |  | 0
-c | 粘贴钢板 | m2 | 33.6 |  | 0
-d | 钻孔植筋（Φ16） | 根 | 880 |  | 0
-e | 防腐涂装 | m2 | 33.6 |  | 0
清单 第400章 合计 人民币 |  |  | 0 |  | 元

## 第600章
工程量清单
工程名称： | 门头沟区下马岭桥中修工程 |  |  | 货币单位：人民币元
第600章 安全设施及预埋管线
子目号 | 子目名称 | 单位 | 数量 | 单价 | 合价
602-9 | 桥梁铭牌 | 套 | 2 |  | 0
604-12 | 圆形混凝土警示桩（黄黑） | 个 | 8 |  | 0
604-13 | 黄黑警示牌 | 个 | 4 |  | 0
605-1 | 热熔路面标线 | m2 | 45.45 |  | 0
清单 第600章 合计 人民币 |  |  | 0 |  | 元

## 汇总表
工程量清单汇总表
工程名称： |  | 门头沟区下马岭桥中修工程 | 货币单位：人民币元
序号 | 章次 | 科 目 名 称 | 金额（元）
1 | 100 | 总则 | 0
2 | 200 | 路基 | 0
3 | 300 | 路面 | 0
4 | 400 | 桥梁、涵洞 | 0
5 | 500 | 隧道
6 | 600 | 安全设施及预埋管线 | 0
7 | 700 | 绿化及环境保护
8 | 第100章至第700章清单合计 |  | 0
9 | 已包含在清单合计中材料、工程设备、专业工程暂估价合计
10 | 已包含在清单合计中的安全生产费(非竞争性部分) |  | 18404
11 | 清单合计减去材料、工程设备、专业工程暂估价、安全生产费（非竞争性部分）合计(8-9-10=11)（评标价） |  | -18404
12 | 按上项（11）金额的5%作为不可预见因素的暂定金额 |  | -920
13 | 投标价（8+12=13） |  | -920