## 第100章
工程量清单
工程名称： | 门头沟区阜石路与石担路交叉口交通综合治理工程 |  |  | 货币单位：人民币元
清单 第100章 总则
子目号 | 子目名称 | 单位 | 数量 | 单价 | 合价
102-1 | 竣工文件 | 总额 | 1 |  | 0
102-2 | 施工环保费 | 总额 | 1 |  | 0
102-3 | 安全生产费 | 总额 | 1 |  | 0
103-1 | 临时道路修建、养护与拆除 （包括原道路的养护费) | 总额 | 1 |  | 0
103-6 | 交通导改 | 总额 | 1 |  | 0
104-1 | 承包人驻地建设 | 总额 | 1 |  | 0
清单 第100章 合计 人民币 |  |  | 0 |  | 元

## 第200章
工程量清单
工程名称： | 门头沟区阜石路与石担路交叉口交通综合治理工程 |  |  | 货币单位：人民币元
清单 第200章 路 基
子目号 | 子目名称 | 单位 | 数量 | 单价 | 合价
202-2 | 挖除旧路面
-a | 铲除旧路基层 18cm | m2 | 1212 |  | 0
202-3 | 拆除结构物
-a | 拆除旧路缘石 | m | 1250 |  | 0
-b | 拆除人行步道砖 | m2 | 1650 |  | 0
202-4 | 铣刨旧路
-a | 铣刨旧路 4cm | m2 | 3470 |  | 0
-b | 铣刨旧路 5cm | m2 | 1818 |  | 0
-c | 铣刨旧路 11cm | m2 | 4242 |  | 0
202-5 | 旧路面沥青混合料回收
-a | 使用8年以上 | t | 1199.75 |  | 0
清单 第200章 合计 人民币 |  |  | 0 |  | 元

## 第300章
工程量清单
工程名称： | 门头沟区阜石路与石担路交叉口交通综合治理工程 |  |  | 货币单位：人民币元
清单 第300章 路面
子目号 | 子目名称 | 单位 | 数量 | 单价 | 合价
305-1 | 石灰粉煤灰稳定碎石
-a | 二灰稳定碎石 厚18cm | m2 | 1212 |  | 0
308-1 | 透层
-a | 乳化沥青透层 | m2 | 4242 |  | 0
308-2 | 粘层
-a | 改性（SBS）乳化沥青粘层 | m2 | 9530 |  | 0
309-1 | 细粒式沥青混凝土
-a | SMA-13 4cm | m2 | 3470 |  | 0
-b | WAC-13C 5cm | m2 | 6060 |  | 0
309-2 | 中粒式沥青混凝土
-a | WAC-20C 6cm | m2 | 4242 |  | 0
310-2 | 下封层 | m2 | 4242 |  | 0
313-5 | 混凝土预制块路缘石
-a | 挤压型乙1砼立缘石 | m | 1250 |  | 0
313-6 | 人行道附属工程
-a | 彩色防滑水泥砼透水砖（10*20*6cm） | m2 | 1650 |  | 0
314-8 | 检查井
-a | 检查井加固 | 座 | 19 |  | 0
清单 第300章 合计 人民币 |  |  | 0 |  | 元

## 第600章
工程量清单
工程名称： | 门头沟区阜石路与石担路交叉口交通综合治理工程 |  |  | 货币单位：人民币元
清单 第600章 安全设施及预埋管线
子目号 | 子目名称 | 单位 | 数量 | 单价 | 合价
604-5 | 单悬臂式交通标志
-a | 4000×2400 | 套 | 4 |  | 0
-b | 2000×1000 | 套 | 10 |  | 0
604-12 | 柔性阻车桩 | 个 | 20 |  | 0
605-1 | 普通热熔路面标线
-a | 交通标线 | m2 | 1300 |  | 0
605-9 | 铣刨旧交通标线 | m2 | 91 |  | 0
609-1 | 交通信号灯 | 处 | 1 |  | 0
清单 第600章 合计 人民币 |  |  | 0 |  | 元

## 汇总表
工程量清单汇总表
工程名称：门头沟区阜石路与石担路交叉口交通综合治理工程 |  |  | 货币单位：人民币元
序号 | 章次 | 科 目 名 称 | 金额（元）
1 | 100 | 总则 | 0
2 | 200 | 路基 | 0
3 | 300 | 路面 | 0
4 | 400 | 桥梁、涵洞
5 | 500 | 隧道
6 | 600 | 安全设施及预埋管线 | 0
7 | 700 | 绿化及环境保护
8 | 第100章至第700章清单合计 |  | 0
9 | 已包含在清单合计中材料、工程设备、专业工程暂估价合计
10 | 已包含在清单合计中的安全生产费(非竞争性部分) |  | 23614
11 | 清单合计减去材料、工程设备、专业工程暂估价、安全生产费（非竞争性部分）合计(8-9-10=11)（评标价） |  | -23614
12 | 按上项（11）金额的5%作为不可预见因素的暂定金额 |  | -1181
13 | 投标价（8+12=13） |  | -1181