## 机场辅路中修工程--道路工程
分部分项工程量清单与计价表
工程名称：机场辅路中修工程--道路工程 | [6 empty] | 第 1 页 共 1 页
序号 | 子目编码 | 子目名称 | 子目特征描述 | 计量单位 | 工程量 | 金额（元）
[6 empty] | 综合单价 | 合价 | 其中：暂估价
| 一 | 路基工程
1 | 041001004001 | 铣刨旧路面 | 1.材质:沥青混凝土 2.厚度:4cm 3.渣土清弃、消纳 | m2 | 3147 |  | 0
2 | 04B001 | 沥青混合料旧料回收 | 1.详见设计图纸说明 | t | 125.9 |  | 0
分部小计 | [6 empty] | 0
| 二 | 路面工程
3 | 040203006001 | 沥青混凝土 | 1.沥青混凝土种类:WAC-13C 2.厚度:4cm | m2 | 3147 |  | 0
4 | 040203003001 | 粘层 | 1.材料品种:改性乳化沥青粘层 2.喷油量:0.5L/m2 3.详见图纸 | m2 | 3147 |  | 0
5 | 04B002 | 进口密封胶灌缝 | 1.裂缝处理：刨铣厚残留的宽度≥5mm 的裂缝采用进口密封胶灌缝 2.其它：详见设计图纸 | m | 837 |  | 0
分部小计 | [6 empty] | 0
| 三 | 排水工程
6 | 040204006001 | 检查井加固 | 1.挖除井周道路结构 2.其它:详见图纸 | 座 | 1 |  | 0
分部小计 | [6 empty] | 0
本页小计 | [6 empty] | 0
合 计 | [6 empty] | 0

## 机场辅路中修工程--交通工程
分部分项工程量清单与计价表
工程名称：机场辅路中修工程--交通工程 | [6 empty] | 第 1 页 共 1 页
序号 | 子目编码 | 子目名称 | 子目特征描述 | 计量单位 | 工程量 | 金额（元）
[6 empty] | 综合单价 | 合价 | 其中：暂估价
整个项目
1 | 040205006001 | 标线 | 1.类型:车行道导向线 2.线型:白实线 3.材料、工艺: 热熔 4.线宽:15cm | m | 86 |  | 0
2 | 040205006002 | 标线 | 1.类型:对向车行道分界线 2.线型:黄实线 3.材料、工艺:热熔 4.线宽:15cm | m | 515 |  | 0
3 | 040205006003 | 标线 | 1.类型:车行道边缘线 2.线型:白实线 3.材料、工艺:热熔 4.线宽:20cm | m | 109 |  | 0
4 | 040205006004 | 标线 | 1.类型:白色停止线 2.材料、工艺:热熔 3.线宽:40cm | m | 7 |  | 0
5 | 040205008001 | 横道线 | 1.类型:人行横道线（虚面积） 2.材料、工艺:热熔 3.线宽：40cm，间距80cm | m2 | 50 |  | 0
6 | 040205007001 | 标记 | 1.类型:导向箭头 2.规格尺寸:6米长 3.粘贴 | 个 | 4 |  | 0
7 | 040205007002 | 标记 | 1.名称:自行车标识 2.粘贴 3.详见图纸 | 个 | 1 |  | 0
分部小计 | [6 empty] | 0
本页小计 | [6 empty] | 0
合 计 | [6 empty] | 0

## 京沈高速辅路（王四营桥-豆各庄桥）--道路工程
分部分项工程量清单与计价表
工程名称：京沈高速辅路（王四营桥-豆各庄桥）--道路工程 | [6 empty] | 第 1 页 共 1 页
序号 | 子目编码 | 子目名称 | 子目特征描述 | 计量单位 | 工程量 | 金额（元）
[6 empty] | 综合单价 | 合价 | 其中：暂估价
| 一 | 路基工程
1 | 041001004001 | 铣刨旧路面层 | 1.材质:沥青混凝土 2.厚度:4cm 3.渣土清弃、消纳 | m2 | 5611 |  | 0
2 | 041001004002 | 铣刨旧路面层 | 1.材质:沥青混凝土 2.厚度:7cm 3.渣土清弃、消纳 | m2 | 11315 |  | 0
3 | 041001004003 | 铣刨旧路面层 | 1.材质:沥青混凝土 2.厚度:10cm 3.渣土清弃、消纳 | m2 | 10528 |  | 0
4 | 04B001 | 沥青混合料旧料回收 | 1.详见设计图纸说明 | t | 3257.4 |  | 0
分部小计 | [6 empty] | 0
| 二 | 路面工程
5 | 040203006001 | 沥青混凝土 | 1.沥青混凝土种类:AC-16C 2.厚度:4cm | m2 | 17096 |  | 0
6 | 040203006002 | 沥青混凝土 | 1.沥青混凝土种类:AC-20C 2.厚度:6cm | m2 | 11314 |  | 0
7 | 040202016001 | 沥青稳定碎石 | 1.名称:密级配沥青稳定碎石ATB-30 2.厚度:7cm 3.详见图纸 | m2 | 2895 |  | 0
8 | 040203003001 | 粘层 | 1.材料品种:改性乳化沥青粘层PCR 2.喷油量:0.6L/m2 3.详见图纸 | m2 | 20324 |  | 0
9 | 040203003002 | 透层 | 1.材料品种:改性乳化沥青透PCR 2.喷油量:1.2L/m2 3.详见图纸 | m2 | 10981 |  | 0
分部小计 | [6 empty] | 0
| 三 | 排水工程
10 | 040204006001 | 检查井加固 | 1.挖除井周道路结构 2.其它:详见图纸 | 座 | 19 |  | 0
分部小计 | [6 empty] | 0
本页小计 | [6 empty] | 0
合 计 | [6 empty] | 0

## 京沈高速辅路（王四营桥-豆各庄桥）--交通工程
分部分项工程量清单与计价表
工程名称：京沈高速辅路（王四营桥-豆各庄桥）--交通工程 | [6 empty] | 第 1 页 共 1 页
序号 | 子目编码 | 子目名称 | 子目特征描述 | 计量单位 | 工程量 | 金额（元）
[6 empty] | 综合单价 | 合价 | 其中：暂估价
整个项目
1 | 040205006001 | 标线 | 1.名称:恢复标线 2.详见图纸 | m2 | 1693 |  | 0
分部小计 | [6 empty] | 0
本页小计 | [6 empty] | 0
合 计 | [6 empty] | 0