## 车公庄西路
分部分项工程量清单与计价表
工程名称：车公庄西路 | [6 empty] | 第 1 页 共 2 页
序号 | 子目编码 | 子目名称 | 子目特征描述 | 计量单位 | 工程量 | 金额（元）
[6 empty] | 综合单价 | 合价 | 其中：暂估价
道路工程
1 | 041001004001 | 铣刨路面 | 1.材质:沥青混凝土 2.厚度:5cm | m2 | 109.3 |  | 0
2 | 041001004002 | 铣刨路面 | 1.材质:沥青混凝土 2.厚度:12cm | m2 | 1194.7 |  | 0
3 | 04B001 | 沥青混凝土旧路面回收 | 1.旧料收集，集中送至再生企业 | t | 246 |  | 0
4 | 040203006001 | 沥青混凝土 | 1.沥青品种:SBS改性道路石油沥青 2.沥青混凝土种类:抗车辙中粒式改性沥青混凝土 3.石料粒径:KAC-16C 4.掺和料:抗车辙剂0.8% 5.厚度:5cm | m2 | 1304 |  | 0
5 | 040203006002 | 沥青混凝土 | 1.沥青品种:A级70号沥青 2.沥青混凝土种类:抗车辙中粒式沥青混凝土 3.石料粒径:KAC-20C 4.掺和料:抗车辙剂0.8% 5.厚度:7cm | m2 | 1194.7 |  | 0
6 | 040203003001 | 粘层油 | 1.材料品种:SBS改性乳化沥青 2.喷油量:0.5-0.6kg/m2 | m2 | 2498.7 |  | 0
7 | 040204006002 | 雨水口提升 | 1.材料品种:C30早强快硬混凝土块或MU10非黏土砖 2.雨水口规格:同现况 3.其他:详见设计图纸 | 座 | 12 |  | 0
分部小计 | [6 empty] | 0
交通工程
8 | 040205010002 | 检测器2*2 | 1.类型:同现况 2.规格、型号:同现况 | 个 | 10 |  | 0
9 | 040205016001 | 检测器管线 | 1.类型:详见设计图纸 2.材质:详见设计图纸 3.规格、型号:详见设计图纸 | m | 100 |  | 0
10 | 040205006001 | 标线 | 1.线宽:15cm 2.线型:实线 3.工艺:热熔漆 | m | 346 |  | 0
11 | 040205008001 | 横道线 | 1.名称:人行横道线 2.工艺:热熔 | m2 | 75 |  | 0
本页小计 | [6 empty] | 0
分部分项工程量清单与计价表
工程名称：车公庄西路 | [6 empty] | 第 2 页 共 2 页
序号 | 子目编码 | 子目名称 | 子目特征描述 | 计量单位 | 工程量 | 金额（元）
[6 empty] | 综合单价 | 合价 | 其中：暂估价
12 | 040205006003 | 标线 | 1.材料品种:停车线 2.线宽:40cm 3.工艺:热熔漆 | m | 16 |  | 0
13 | 040205006004 | 标线 | 1.材料品种:公交车道线 2.线宽:25cm 3.工艺:热熔漆 | m | 241 |  | 0
14 | 040205007001 | 标记 | 1.材料品种:导向箭头 2.规格尺寸:长6m | 个 | 4 |  | 0
15 | 040205007002 | 标记 | 1.材料品种:公交车道文字标识 | 组 | 4 |  | 0
分部小计 | [6 empty] | 0
本页小计 | [6 empty] | 0
合 计 | [6 empty] | 0

## 首体南路
分部分项工程量清单与计价表
工程名称：首体南路 | [6 empty] | 第 1 页 共 2 页
序号 | 子目编码 | 子目名称 | 子目特征描述 | 计量单位 | 工程量 | 金额（元）
[6 empty] | 综合单价 | 合价 | 其中：暂估价
道路工程
1 | 041001004001 | 铣刨路面 | 1.材质:沥青混凝土 2.厚度:5cm | m2 | 40.9 |  | 0
2 | 041001004002 | 铣刨路面 | 1.材质:沥青混凝土 2.厚度:12cm | m2 | 748.1 |  | 0
3 | 04B001 | 沥青混凝土旧路面回收 | 1.旧料收集，集中送至再生企业 | t | 152 |  | 0
4 | 040203006001 | 沥青混凝土 | 1.沥青品种:SBS改性道路石油沥青 2.沥青混凝土种类:抗车辙中粒式改性沥青混凝土 3.石料粒径:KAC-16C 4.掺和料:抗车辙剂0.8% 5.厚度:5cm | m2 | 789 |  | 0
5 | 040203006002 | 沥青混凝土 | 1.沥青品种:A级70号沥青 2.沥青混凝土种类:抗车辙中粒式沥青混凝土 3.石料粒径:KAC-20C 4.掺和料:抗车辙剂0.8% 5.厚度:7cm | m2 | 748.1 |  | 0
6 | 040203003001 | 粘层油 | 1.材料品种:SBS改性乳化沥青 2.喷油量:0.5-0.6kg/m2 | m2 | 1537.1 |  | 0
7 | 040204006001 | 检查井加固 | 1.材料品种:混凝土块或页岩砖 2.检查井规格:同现况 3.井周:20cm厚超早强黑色特种灌浆料 4.平均升（降）高度:详见设计图纸 5.其他:详见设计图纸 | 座 | 2 |  | 0
分部小计 | [6 empty] | 0
交通工程
8 | 040205006001 | 标线 | 1.线宽:15cm 2.线型:实线 3.工艺:热熔漆 | m | 315 |  | 0
9 | 040205008001 | 横道线 | 1.名称:人行横道线 2.工艺:热熔 | m2 | 26 |  | 0
10 | 040205006002 | 标线 | 1.材料品种:停车线 2.线宽:40cm 3.工艺:热熔漆 | m | 17 |  | 0
本页小计 | [6 empty] | 0
分部分项工程量清单与计价表
工程名称：首体南路 | [6 empty] | 第 2 页 共 2 页
序号 | 子目编码 | 子目名称 | 子目特征描述 | 计量单位 | 工程量 | 金额（元）
[6 empty] | 综合单价 | 合价 | 其中：暂估价
11 | 040205007001 | 标记 | 1.材料品种:导向箭头 2.规格尺寸:长6m | 个 | 10 |  | 0
分部小计 | [6 empty] | 0
本页小计 | [6 empty] | 0
合 计 | [6 empty] | 0

## 圆明园东路
分部分项工程量清单与计价表
工程名称：圆明园东路 | [6 empty] | 第 1 页 共 2 页
序号 | 子目编码 | 子目名称 | 子目特征描述 | 计量单位 | 工程量 | 金额（元）
[6 empty] | 综合单价 | 合价 | 其中：暂估价
道路工程
1 | 041001004001 | 铣刨路面 | 1.材质:沥青混凝土 2.厚度:5cm | m2 | 187.6 |  | 0
2 | 041001004002 | 铣刨路面 | 1.材质:沥青混凝土 2.厚度:12cm | m2 | 2377.9 |  | 0
3 | 04B001 | 沥青混凝土旧路面回收 | 1.旧料收集，集中送至再生企业 | t | 486 |  | 0
4 | 040203006001 | 沥青混凝土 | 1.沥青品种:SBS改性道路石油沥青 2.沥青混凝土种类:抗车辙中粒式改性沥青混凝土 3.石料粒径:KAC-16C 4.掺和料:抗车辙剂0.8% 5.厚度:5cm | m2 | 2565.5 |  | 0
5 | 040203006002 | 沥青混凝土 | 1.沥青品种:A级70号沥青 2.沥青混凝土种类:抗车辙中粒式沥青混凝土 3.石料粒径:KAC-20C 4.掺和料:抗车辙剂0.8% 5.厚度:7cm | m2 | 2377.9 |  | 0
6 | 040203003001 | 粘层油 | 1.材料品种:SBS改性乳化沥青 2.喷油量:0.5-0.6kg/m2 3.面层与面层之间 | m2 | 2565.5 |  | 0
7 | 040203003002 | 透层油 | 1.材料品种:SBS改性乳化沥青 2.喷油量:1.2-1.5kg/m2 3.基层与面层之间 | m2 | 2377.9 |  | 0
分部小计 | [6 empty] | 0
交通工程
8 | 040205010002 | 检测器2*2 | 1.类型:同现况 2.规格、型号:同现况 | 个 | 7 |  | 0
9 | 040205016001 | 检测器管线 | 1.类型:详见设计图纸 2.材质:详见设计图纸 3.规格、型号:详见设计图纸 | m | 100 |  | 0
10 | 040205006001 | 标线 | 1.线宽:15cm 2.线型:实线 3.工艺:热熔漆 | m | 667 |  | 0
11 | 040205006002 | 标线 | 1.线宽:15cm 2.线型:虚线 3.工艺:热熔漆 | m | 409 |  | 0
本页小计 | [6 empty] | 0
分部分项工程量清单与计价表
工程名称：圆明园东路 | [6 empty] | 第 2 页 共 2 页
序号 | 子目编码 | 子目名称 | 子目特征描述 | 计量单位 | 工程量 | 金额（元）
[6 empty] | 综合单价 | 合价 | 其中：暂估价
12 | 040205006003 | 标线 | 1.材料品种:停车线 2.线宽:40cm 3.工艺:热熔漆 | m | 11 |  | 0
13 | 040205007001 | 标记 | 1.材料品种:导向箭头 2.规格尺寸:长6m | 个 | 6 |  | 0
14 | 040205007002 | 标记 | 1.材料品种:公交车道文字标识 | 组 | 2 |  | 0
分部小计 | [6 empty] | 0
本页小计 | [6 empty] | 0
合 计 | [6 empty] | 0

## 中关村大街
分部分项工程量清单与计价表
工程名称：中关村大街 | [6 empty] | 第 1 页 共 2 页
序号 | 子目编码 | 子目名称 | 子目特征描述 | 计量单位 | 工程量 | 金额（元）
[6 empty] | 综合单价 | 合价 | 其中：暂估价
道路工程
1 | 041001004001 | 铣刨路面 | 1.材质:沥青混凝土 2.厚度:5cm | m2 | 201.4 |  | 0
2 | 041001004002 | 铣刨路面 | 1.材质:沥青混凝土 2.厚度:12cm | m2 | 2229.6 |  | 0
3 | 04B001 | 沥青混凝土旧路面回收 | 1.旧料收集，集中送至再生企业 | t | 458 |  | 0
4 | 040203006001 | 沥青混凝土 | 1.沥青品种:SBS改性道路石油沥青 2.沥青混凝土种类:抗车辙中粒式改性沥青混凝土 3.石料粒径:KAC-16C 4.掺和料:抗车辙剂0.8% 5.厚度:5cm | m2 | 2431 |  | 0
5 | 040203006002 | 沥青混凝土 | 1.沥青品种:A级70号沥青 2.沥青混凝土种类:抗车辙中粒式沥青混凝土 3.石料粒径:KAC-20C 4.掺和料:抗车辙剂0.8% 5.厚度:7cm | m2 | 2229.6 |  | 0
6 | 040203003001 | 粘层油 | 1.材料品种:SBS改性乳化沥青 2.喷油量:0.5-0.6kg/m2 3.面层与面层之间 | m2 | 2431 |  | 0
7 | 040203003002 | 透层油 | 1.材料品种:SBS改性乳化沥青 2.喷油量:1.2-1.5kg/m2 3.基层与面层之间 | m2 | 2229.6 |  | 0
8 | 040204006001 | 检查井加固 | 1.材料品种:混凝土块或页岩砖 2.检查井规格:同现况 3.井周:20cm厚超早强黑色特种灌浆料 4.平均升（降）高度:详见设计图纸 5.其他:详见设计图纸 | 座 | 12 |  | 0
9 | 040204006002 | 雨水口提升 | 1.材料品种:C30早强快硬混凝土块或MU10非黏土砖 2.雨水口规格:同现况 3.其他:详见设计图纸 | 座 | 16 |  | 0
分部小计 | [6 empty] | 0
交通工程
本页小计 | [6 empty] | 0
分部分项工程量清单与计价表
工程名称：中关村大街 | [6 empty] | 第 2 页 共 2 页
序号 | 子目编码 | 子目名称 | 子目特征描述 | 计量单位 | 工程量 | 金额（元）
[6 empty] | 综合单价 | 合价 | 其中：暂估价
10 | 040205006001 | 标线 | 1.线宽:15cm 2.线型:实线 3.工艺:热熔漆 | m | 411 |  | 0
11 | 040205006002 | 标线 | 1.线宽:15cm 2.线型:虚线 3.工艺:热熔漆 | m | 112 |  | 0
12 | 040205006003 | 标线 | 1.材料品种:停车线 2.线宽:40cm 3.工艺:热熔漆 | m | 17 |  | 0
13 | 040205006004 | 标线 | 1.材料品种:公交车道线 2.线宽:25cm 3.工艺:热熔漆 | m | 461 |  | 0
14 | 040205007001 | 标记 | 1.材料品种:导向箭头 2.规格尺寸:长6m | 个 | 12 |  | 0
15 | 040205007002 | 标记 | 1.材料品种:公交车道文字标识 | 组 | 5 |  | 0
分部小计 | [6 empty] | 0
本页小计 | [6 empty] | 0
合 计 | [6 empty] | 0

## 中关村南大街
分部分项工程量清单与计价表
工程名称：中关村南大街 | [6 empty] | 第 1 页 共 2 页
序号 | 子目编码 | 子目名称 | 子目特征描述 | 计量单位 | 工程量 | 金额（元）
[6 empty] | 综合单价 | 合价 | 其中：暂估价
道路工程
1 | 041001004001 | 铣刨路面 | 1.材质:沥青混凝土 2.厚度:5cm | m2 | 157.6 |  | 0
2 | 041001004002 | 铣刨路面 | 1.材质:沥青混凝土 2.厚度:12cm | m2 | 1812.4 |  | 0
3 | 04B001 | 沥青混凝土旧路面回收 | 1.旧料收集，集中送至再生企业 | t | 372 |  | 0
4 | 040203006001 | 沥青混凝土 | 1.沥青品种:SBS改性道路石油沥青 2.沥青混凝土种类:抗车辙中粒式改性沥青混凝土 3.石料粒径:KAC-16C 4.掺和料:抗车辙剂0.8% 5.厚度:5cm | m2 | 1970 |  | 0
5 | 040203006002 | 沥青混凝土 | 1.沥青品种:A级70号沥青 2.沥青混凝土种类:抗车辙中粒式沥青混凝土 3.石料粒径:KAC-20C 4.掺和料:抗车辙剂0.8% 5.厚度:7cm | m2 | 1812.4 |  | 0
6 | 040203003001 | 粘层油 | 1.材料品种:SBS改性乳化沥青 2.喷油量:0.5-0.6kg/m2 | m2 | 3782.4 |  | 0
7 | 040204006001 | 检查井加固 | 1.材料品种:混凝土块或页岩砖 2.检查井规格:同现况 3.井周:20cm厚超早强黑色特种灌浆料 4.平均升（降）高度:详见设计图纸 5.其他:详见设计图纸 | 座 | 1 |  | 0
8 | 040204006002 | 雨水口提升 | 1.材料品种:C30早强快硬混凝土块或MU10非黏土砖 2.雨水口规格:同现况 3.其他:详见设计图纸 | 座 | 4 |  | 0
分部小计 | [6 empty] | 0
交通工程
9 | 040205010001 | 检测器2*2 | 1.类型:同现况 2.规格、型号:同现况 | 个 | 17 |  | 0
本页小计 | [6 empty] | 0
分部分项工程量清单与计价表
工程名称：中关村南大街 | [6 empty] | 第 2 页 共 2 页
序号 | 子目编码 | 子目名称 | 子目特征描述 | 计量单位 | 工程量 | 金额（元）
[6 empty] | 综合单价 | 合价 | 其中：暂估价
10 | 040205016001 | 检测器管线 | 1.类型:详见设计图纸 2.材质:详见设计图纸 3.规格、型号:详见设计图纸 | m | 150 |  | 0
11 | 040205006001 | 标线 | 1.线宽:15cm 2.线型:实线 3.工艺:热熔漆 | m | 640 |  | 0
12 | 040205006002 | 标线 | 1.线宽:15cm 2.线型:虚线 3.工艺:热熔漆 | m | 220 |  | 0
13 | 040205006003 | 标线 | 1.材料品种:停车线 2.线宽:40cm 3.工艺:热熔漆 | m | 28 |  | 0
14 | 040205006004 | 标线 | 1.材料品种:公交车道线 2.线宽:25cm 3.工艺:热熔漆 | m | 70 |  | 0
15 | 040205007001 | 标记 | 1.材料品种:导向箭头 2.规格尺寸:长6m | 个 | 22 |  | 0
16 | 040205007002 | 标记 | 1.材料品种:公交车道文字标识 | 组 | 1 |  | 0
分部小计 | [6 empty] | 0
本页小计 | [6 empty] | 0
合 计 | [6 empty] | 0

## 紫竹院路
分部分项工程量清单与计价表
工程名称：紫竹院路 | [6 empty] | 第 1 页 共 2 页
序号 | 子目编码 | 子目名称 | 子目特征描述 | 计量单位 | 工程量 | 金额（元）
[6 empty] | 综合单价 | 合价 | 其中：暂估价
道路工程
1 | 041001004001 | 铣刨路面 | 1.材质:沥青混凝土 2.厚度:4cm | m2 | 242.4 |  | 0
2 | 041001004002 | 铣刨路面 | 1.材质:沥青混凝土 2.厚度:10cm | m2 | 3383.3 |  | 0
3 | 04B001 | 沥青混凝土旧路面回收 | 1.旧料收集，集中送至再生企业 | t | 574 |  | 0
4 | 040203006001 | 沥青混凝土 | 1.沥青品种:SBS改性道路石油沥青 2.沥青混凝土种类:抗车辙细粒式改性沥青混凝土 3.石料粒径:KAC-13C 4.掺和料:抗车辙剂0.8% 5.厚度:4cm | m2 | 3625.7 |  | 0
5 | 040203006002 | 沥青混凝土 | 1.沥青品种:A级70号沥青 2.沥青混凝土种类:抗车辙中粒式沥青混凝土 3.石料粒径:KAC-20C 4.掺和料:抗车辙剂0.8% 5.厚度:6cm | m2 | 3383.3 |  | 0
6 | 040203003001 | 粘层油 | 1.材料品种:SBS改性乳化沥青 2.喷油量:0.5-0.6kg/m2 | m2 | 7009 |  | 0
7 | 040204006001 | 检查井加固 | 1.材料品种:混凝土块或页岩砖 2.检查井规格:同现况 3.井周:20cm厚超早强黑色特种灌浆料 4.平均升（降）高度:详见设计图纸 5.其他:详见设计图纸 | 座 | 5 |  | 0
8 | 040204006002 | 雨水口提升 | 1.材料品种:C30早强快硬混凝土块或MU10非黏土砖 2.雨水口规格:同现况 3.其他:详见设计图纸 | 座 | 10 |  | 0
分部小计 | [6 empty] | 0
交通工程
9 | 040205010001 | 检测器2*2 | 1.类型:同现况 2.规格、型号:同现况 | 个 | 10 |  | 0
本页小计 | [6 empty] | 0
分部分项工程量清单与计价表
工程名称：紫竹院路 | [6 empty] | 第 2 页 共 2 页
序号 | 子目编码 | 子目名称 | 子目特征描述 | 计量单位 | 工程量 | 金额（元）
[6 empty] | 综合单价 | 合价 | 其中：暂估价
10 | 040205016001 | 检测器管线 | 1.类型:详见设计图纸 2.材质:详见设计图纸 3.规格、型号:详见设计图纸 | m | 150 |  | 0
11 | 040205006001 | 标线 | 1.线宽:15cm 2.线型:实线 3.工艺:热熔漆 | m | 1094 |  | 0
12 | 040205006002 | 标线 | 1.线宽:15cm 2.线型:虚线 3.工艺:热熔漆 | m | 407 |  | 0
13 | 040205008001 | 横道线 | 1.名称:人行横道线 2.工艺:热熔 | m2 | 75 |  | 0
14 | 040205006003 | 标线 | 1.材料品种:停车线 2.线宽:40cm 3.工艺:热熔漆 | m | 62 |  | 0
15 | 040205006004 | 标线 | 1.材料品种:公交车道线 2.线宽:25cm 3.工艺:热熔漆 | m | 114 |  | 0
16 | 040205007001 | 标记 | 1.材料品种:导向箭头 2.规格尺寸:长6m | 个 | 37 |  | 0
17 | 040205007002 | 标记 | 1.材料品种:公交车道文字标识 | 组 | 4 |  | 0
分部小计 | [6 empty] | 0
本页小计 | [6 empty] | 0
合 计 | [6 empty] | 0

## 丰台东大街道路
分部分项工程量清单与计价表
工程名称：丰台东大街道路 | [6 empty] | 第 1 页 共 1 页
序号 | 子目编码 | 子目名称 | 子目特征描述 | 计量单位 | 工程量 | 金额（元）
[6 empty] | 综合单价 | 合价 | 其中：暂估价
道路工程
1 | 041001004001 | 铣刨路面 | 1.材质:沥青混凝土 2.厚度:12cm | m2 | 479.4 |  | 0
2 | 041001004002 | 铣刨路面 | 1.材质:沥青混凝土 2.厚度:5cm | m2 | 52.6 |  | 0
3 | 04B001 | 沥青混凝土旧路面回收 | 1.旧料收集，集中送至再生企业 | t | 129.6 |  | 0
4 | 040203006001 | 沥青混凝土 | 1.沥青混凝土种类:抗车辙沥青混合料 2.石料粒径:AC-16C 3.掺和料:抗车辙剂0.8% 4.厚度:5cm | m2 | 532 |  | 0
5 | 040203006002 | 沥青混凝土 | 1.沥青混凝土种类:抗车辙沥青混合料 2.石料粒径:AC-20C 3.掺和料:抗车辙剂0.6% 4.厚度:7cm | m2 | 479.4 |  | 0
6 | 040203003001 | 粘层油 | 1.材料品种:改性乳化沥青 2.喷油量:0.6L/m2 | m2 | 1011.4 |  | 0
7 | 040204006001 | 检查井加固 | 1.材料品种:混凝土块或页岩砖 2.检查井规格:同现况 3.井周:20cm厚超早强黑色特种灌浆料 4.平均升（降）高度:详见设计图纸 5.其他:详见设计图纸 | 座 | 3 |  | 0
分部小计 | [6 empty] | 0
交通工程
8 | 040205007001 | 交通导向标识 | 1.材料品种:交通导向标识 2.类型:直行 | 个 | 2 |  | 0
9 | 040205006001 | 交通分道线 | 1.材料品种:交通分道线 2.工艺:热熔漆 3.线型:实线 | m | 105 |  | 0
10 | 040205006002 | 交通停止道线 | 1.材料品种:交通停止道线 2.工艺:热熔漆 3.线型:实线 | m | 7 |  | 0
11 | 040205006003 | 人行横道线 | 1.材料品种:人行横道线 2.工艺:热熔漆 | m | 35 |  | 0
分部小计 | [6 empty] | 0
本页小计 | [6 empty] | 0
合 计 | [6 empty] | 0

## 京原路道路
分部分项工程量清单与计价表
工程名称：京原路道路 | [6 empty] | 第 1 页 共 1 页
序号 | 子目编码 | 子目名称 | 子目特征描述 | 计量单位 | 工程量 | 金额（元）
[6 empty] | 综合单价 | 合价 | 其中：暂估价
道路工程
1 | 041001004001 | 铣刨路面 | 1.材质:沥青混凝土 2.厚度:15cm | m2 | 2801.8 |  | 0
2 | 041001004002 | 铣刨路面 | 1.材质:沥青混凝土 2.厚度:12cm | m2 | 1235.9 |  | 0
3 | 041001004003 | 铣刨路面 | 1.材质:沥青混凝土 2.厚度:5cm | m2 | 190.3 |  | 0
4 | 04B001 | 沥青混凝土旧路面回收 | 1.旧料收集，集中送至再生企业 | t | 1099.44 |  | 0
5 | 040203006001 | 沥青混凝土 | 1.沥青混凝土种类:抗车辙沥青混合料 2.石料粒径:AC-16C 3.掺和料:抗车辙剂0.8% 4.厚度:5cm | m2 | 4228 |  | 0
6 | 040203006002 | 沥青混凝土 | 1.沥青混凝土种类:抗车辙沥青混合料 2.石料粒径:AC-20 3.掺和料:抗车辙剂0.6% 4.厚度:7cm | m2 | 1235.9 |  | 0
7 | 040203006003 | 沥青混凝土 | 1.沥青混凝土种类:抗车辙沥青混合料 2.石料粒径:ATB-25 3.掺和料:抗车辙剂0.6% 4.厚度:10cm | m2 | 2801.8 |  | 0
8 | 040203003001 | 粘层油 | 1.材料品种:改性乳化沥青 2.喷油量:0.6L/m2 | m2 | 8265.7 |  | 0
9 | 040204006001 | 检查井加固 | 1.材料品种:混凝土块或页岩砖 2.检查井规格:同现况 3.井周:20cm厚超早强黑色特种灌浆料 4.平均升（降）高度:详见设计图纸 5.其他:详见设计图纸 | 个 | 4 |  | 0
分部小计 | [6 empty] | 0
交通工程
10 | 040205006001 | 交通分道线 | 1.材料品种:交通分道线 2.工艺:热熔漆 3.线型:实线 | m | 656 |  | 0
11 | 040205006002 | 交通分道线 | 1.材料品种:交通分道线 2.工艺:热熔漆 3.线型:虚线 | m | 328 |  | 0
分部小计 | [6 empty] | 0
本页小计 | [6 empty] | 0
合 计 | [6 empty] | 0

## 马家堡西路道路
分部分项工程量清单与计价表
工程名称：马家堡西路道路 | [6 empty] | 第 1 页 共 1 页
序号 | 子目编码 | 子目名称 | 子目特征描述 | 计量单位 | 工程量 | 金额（元）
[6 empty] | 综合单价 | 合价 | 其中：暂估价
道路工程
1 | 041001004001 | 铣刨路面 | 1.材质:沥青混凝土 2.厚度:12cm | m2 | 883 |  | 0
2 | 041001004002 | 铣刨路面 | 1.材质:沥青混凝土 2.厚度:5cm | m2 | 67 |  | 0
3 | 04B001 | 沥青混凝土旧路面回收 | 1.旧料收集，集中送至再生企业 | t | 235.44 |  | 0
4 | 040203006001 | 沥青混凝土 | 1.沥青混凝土种类:抗车辙沥青混合料 2.石料粒径:AC-16C 3.掺和料:抗车辙剂0.8% 4.厚度:5cm | m2 | 950 |  | 0
5 | 040203006002 | 沥青混凝土 | 1.沥青混凝土种类:抗车辙沥青混合料 2.石料粒径:AC-20C 3.掺和料:抗车辙剂0.6% 4.厚度:7cm | m2 | 883 |  | 0
6 | 040203003001 | 粘层油 | 1.材料品种:改性乳化沥青 2.喷油量:0.6L/m2 | m2 | 1833 |  | 0
7 | 040204006001 | 检查井加固 | 1.材料品种:混凝土块或页岩砖 2.检查井规格:同现况 3.井周:20cm厚超早强黑色特种灌浆料 4.平均升（降）高度:详见设计图纸 5.其他:详见设计图纸 | 座 | 3 |  | 0
分部小计 | [6 empty] | 0
交通工程
8 | 040205007001 | 交通导向标识 | 1.材料品种:交通导向标识 2.类型:直行 | 个 | 6 |  | 0
9 | 040205006001 | 交通分道线 | 1.材料品种:交通分道线 2.工艺:热熔漆 3.线型:实线 | m | 380 |  | 0
10 | 040205006002 | 交通停止道线 | 1.材料品种:交通停止道线 2.工艺:热熔漆 3.线型:实线 | m | 10 |  | 0
11 | 040205006003 | 人行横道线 | 1.材料品种:人行横道线 2.工艺:热熔漆 | m2 | 25 |  | 0
分部小计 | [6 empty] | 0
本页小计 | [6 empty] | 0
合 计 | [6 empty] | 0

## 万丰路道路
分部分项工程量清单与计价表
工程名称：万丰路道路 | [6 empty] | 第 1 页 共 1 页
序号 | 子目编码 | 子目名称 | 子目特征描述 | 计量单位 | 工程量 | 金额（元）
[6 empty] | 综合单价 | 合价 | 其中：暂估价
道路工程
1 | 041001004001 | 铣刨路面 | 1.材质:沥青混凝土 2.厚度:12cm | m2 | 841.2 |  | 0
2 | 041001004002 | 铣刨路面 | 1.材质:沥青混凝土 2.厚度:5cm | m2 | 71.2 |  | 0
3 | 04B001 | 沥青混凝土旧路面回收 | 1.旧料收集，集中送至再生企业 | t | 226.8 |  | 0
4 | 040203006001 | 沥青混凝土 | 1.沥青混凝土种类:抗车辙沥青混合料 2.石料粒径:AC-16C 3.掺和料:抗车辙剂0.8% 4.厚度:5cm | m2 | 912.4 |  | 0
5 | 040203006002 | 沥青混凝土 | 1.沥青混凝土种类:抗车辙沥青混合料 2.石料粒径:AC-20C 3.掺和料:抗车辙剂0.6% 4.厚度:7cm | m2 | 841.2 |  | 0
6 | 040203003001 | 粘层油 | 1.材料品种:改性乳化沥青 2.喷油量:0.6L/m2 | m2 | 1753.6 |  | 0
分部小计 | [6 empty] | 0
交通工程
7 | 040205007001 | 交通导向标识 | 1.材料品种:交通导向标识 2.类型:直行+左转 | 个 | 2 |  | 0
8 | 040205007002 | 交通导向标识 | 1.材料品种:交通导向标识 2.类型:直行 | 个 | 2 |  | 0
9 | 040205006001 | 交通分道线 | 1.材料品种:交通分道线 2.工艺:热熔漆 3.线型:实线 | m | 267 |  | 0
10 | 040205006002 | 交通分道线 | 1.材料品种:交通分道线 2.工艺:热熔漆 3.线型:虚线 | m | 201 |  | 0
11 | 040205006003 | 交通停止道线 | 1.材料品种:交通停止道线 2.工艺:热熔漆 3.线型:实线 | m | 7.4 |  | 0
12 | 040205006004 | 人行横道线 | 1.材料品种:人行横道线 2.工艺:热熔漆 | m2 | 18.5 |  | 0
分部小计 | [6 empty] | 0
本页小计 | [6 empty] | 0
合 计 | [6 empty] | 0

## 小屯路道路
分部分项工程量清单与计价表
工程名称：小屯路道路 | [6 empty] | 第 1 页 共 1 页
序号 | 子目编码 | 子目名称 | 子目特征描述 | 计量单位 | 工程量 | 金额（元）
[6 empty] | 综合单价 | 合价 | 其中：暂估价
道路工程
1 | 041001004001 | 铣刨路面 | 1.材质:沥青混凝土 2.厚度:12cm | m2 | 2083.2 |  | 0
2 | 041001004002 | 铣刨路面 | 1.材质:沥青混凝土 2.厚度:5cm | m2 | 115 |  | 0
3 | 04B001 | 沥青混凝土旧路面回收 | 1.旧料收集，集中送至再生企业 | t | 552.96 |  | 0
4 | 040203006001 | 沥青混凝土 | 1.沥青混凝土种类:抗车辙沥青混合料 2.石料粒径:AC-16C 3.掺和料:抗车辙剂0.8% 4.厚度:5cm | m2 | 2198.2 |  | 0
5 | 040203006002 | 沥青混凝土 | 1.沥青混凝土种类:抗车辙沥青混合料 2.石料粒径:AC-20C 3.掺和料:抗车辙剂0.6% 4.厚度:7cm | m2 | 2083.2 |  | 0
6 | 040203003001 | 粘层油 | 1.材料品种:改性乳化沥青 2.喷油量:0.6L/m2 | m2 | 4281.4 |  | 0
7 | 040204006001 | 检查井加固 | 1.材料品种:混凝土块或页岩砖 2.检查井规格:同现况 3.井周:20cm厚超早强黑色特种灌浆料 4.平均升（降）高度:详见设计图纸 5.其他:详见设计图纸 | 座 | 8 |  | 0
分部小计 | [6 empty] | 0
交通工程
8 | 040205007001 | 交通导向标识 | 1.材料品种:交通导向标识 2.类型:左转 | 个 | 4 |  | 0
9 | 040205007002 | 交通导向标识 | 1.材料品种:交通导向标识 2.类型:直行 | 个 | 8 |  | 0
10 | 040205007003 | 交通导向标识 | 1.材料品种:交通导向标识 2.类型:右转 | 个 | 6 |  | 0
11 | 040205006001 | 交通分道线 | 1.材料品种:交通分道线 2.工艺:热熔漆 3.线型:实线 | m | 834 |  | 0
12 | 040205006002 | 交通停止道线 | 1.材料品种:交通停止道线 2.工艺:热熔漆 3.线型:实线 | m | 31.6 |  | 0
13 | 040205006003 | 人行横道线 | 1.材料品种:人行横道线 2.工艺:热熔漆 | m2 | 158 |  | 0
分部小计 | [6 empty] | 0
本页小计 | [6 empty] | 0
合 计 | [6 empty] | 0