## 朝阳北路
分部分项工程量清单与计价表
工程名称：朝阳北路 | [6 empty] | 第 1 页 共 2 页
序号 | 子目编码 | 子目名称 | 子目特征描述 | 计量单位 | 工程量 | 金额（元）
[6 empty] | 综合单价 | 合价 | 其中：暂估价
道路工程
1 | 041001004001 | 铣刨路面 | 1.材质:沥青混凝土 2.厚度:12cm | m2 | 4712.29 |  | 0
2 | 041001004002 | 铣刨路面 | 1.材质:沥青混凝土 2.厚度:5cm | m2 | 267.15 |  | 0
3 | 04B001 | 沥青混凝土旧路面回收 | 1.旧料收集，集中送至再生企业 | t | 955 |  | 0
4 | 040203006001 | 沥青混凝土 | 1.沥青品种:SBS改性道路石油沥青 2.沥青混凝土种类:抗车辙中粒式改性沥青混凝土 3.石料粒径:KAC-16C 4.掺和料:抗车辙剂 5.厚度:5cm | m2 | 4979.44 |  | 0
5 | 040203006002 | 沥青混凝土 | 1.沥青品种:70号基质沥青 2.沥青混凝土种类:抗车辙中粒式沥青混凝土 3.石料粒径:KAC-20C 4.掺和料:抗车辙剂 5.厚度:7cm | m2 | 4712.29 |  | 0
6 | 040203003001 | 粘层油 | 1.材料品种:SBS改性乳化沥青 2.喷油量:0.5-0.6kg/m2 3.面层与面层之间 | m2 | 4979.44 |  | 0
7 | 040203003002 | 透层油 | 1.材料品种:SBS改性乳化沥青 2.喷油量:1.2-1.5kg/m2 3.基层与面层之间 | m2 | 4712.29 |  | 0
8 | 040204006001 | 检查井加固 | 1.材料品种:混凝土块或页岩砖 2.检查井规格:同现况 3.井周:20cm厚超早强黑色特种灌浆料 4.平均升（降）高度:详见设计图纸 5.其他:详见设计图纸 | 座 | 24 |  | 0
9 | 040204006002 | 雨水口提升 | 1.材料品种:C30早强快硬混凝土块或MU10非黏土砖 2.雨水口规格:同现况 3.其他:详见设计图纸 | 座 | 14 |  | 0
分部小计 | [6 empty] | 0
本页小计 | [6 empty] | 0
分部分项工程量清单与计价表
工程名称：朝阳北路 | [6 empty] | 第 2 页 共 2 页
序号 | 子目编码 | 子目名称 | 子目特征描述 | 计量单位 | 工程量 | 金额（元）
[6 empty] | 综合单价 | 合价 | 其中：暂估价
交通工程
10 | 040205010001 | 检测器2*2 | 1.类型:同现况 2.规格、型号:同现况 | 个 | 13 |  | 0
11 | 040205016001 | 检测器管线 | 1.类型:详见设计图纸 2.材质:详见设计图纸 3.规格、型号:详见设计图纸 | m | 200 |  | 0
12 | 040205006001 | 标线 | 1.线宽:15cm 2.线型:实线 3.工艺:热熔漆 | m | 1356 |  | 0
13 | 040205006004 | 标线 | 1.线宽:15cm 2.线型:虚线 3.工艺:热熔漆 | m | 351 |  | 0
14 | 040205008001 | 人行横道线 | 1.材料品种:人行横道线 | m2 | 239 |  | 0
15 | 040205006005 | 标线 | 1.材料品种:导流线 2.工艺:热熔漆 | m2 | 60 |  | 0
16 | 040205006002 | 标线 | 1.材料品种:停车线 2.线宽:40cm 3.工艺:热熔漆 | m | 67 |  | 0
17 | 040205006003 | 标线 | 1.材料品种:公交车道线 2.线宽:25cm 3.工艺:热熔漆 | m | 120 |  | 0
18 | 040205007003 | 标记 | 1.材料品种:导向箭头 2.规格尺寸:长6m | 个 | 42 |  | 0
19 | 040205007001 | 标记 | 1.材料品种:注意行人地面标识 2.规格尺寸:菱形 按1.5m2实面积 | 个 | 2 |  | 0
20 | 040205007002 | 标记 | 1.材料品种:公交车道文字标识 | 组 | 1 |  | 0
分部小计 | [6 empty] | 0
本页小计 | [6 empty] | 0
合 计 | [6 empty] | 0

## 利泽西街
分部分项工程量清单与计价表
工程名称：利泽西街 | [6 empty] | 第 1 页 共 2 页
序号 | 子目编码 | 子目名称 | 子目特征描述 | 计量单位 | 工程量 | 金额（元）
[6 empty] | 综合单价 | 合价 | 其中：暂估价
道路工程
1 | 041001004001 | 铣刨路面 | 1.材质:沥青混凝土 2.厚度:10cm | m2 | 857 |  | 0
2 | 041001004002 | 铣刨路面 | 1.材质:沥青混凝土 2.厚度:4cm | m2 | 85 |  | 0
3 | 04B001 | 沥青混凝土旧路面回收 | 1.旧料收集，集中送至再生企业 | t | 147 |  | 0
4 | 040203006001 | 沥青混凝土 | 1.沥青品种:SBS改性道路石油沥青 2.沥青混凝土种类:抗车辙细粒式改性沥青混凝土 3.石料粒径:KAC-13C 4.掺和料:抗车辙剂 5.厚度:4cm | m2 | 942 |  | 0
5 | 040203006002 | 沥青混凝土 | 1.沥青品种:70号基质沥青 2.沥青混凝土种类:抗车辙中粒式沥青混凝土 3.石料粒径:KAC-20C 4.掺和料:抗车辙剂 5.厚度:6cm | m2 | 857 |  | 0
6 | 040203003001 | 粘层油 | 1.材料品种:SBS改性乳化沥青 2.喷油量:0.5-0.6kg/m2 3.面层与面层之间 | m2 | 942 |  | 0
7 | 040203003002 | 透层油 | 1.材料品种:SBS改性乳化沥青 2.喷油量:1.2-1.5kg/m2 3.基层与面层之间 | m2 | 857 |  | 0
8 | 040204006001 | 检查井加固 | 1.材料品种:混凝土块或页岩砖 2.检查井规格:同现况 3.井周:20cm厚超早强黑色特种灌浆料 4.平均升（降）高度:详见设计图纸 5.其他:详见设计图纸 | 座 | 1 |  | 0
分部小计 | [6 empty] | 0
交通工程
9 | 040205006001 | 标线 | 1.线宽:15cm 2.线型:实线 3.工艺:热熔漆 | m | 373 |  | 0
本页小计 | [6 empty] | 0
分部分项工程量清单与计价表
工程名称：利泽西街 | [6 empty] | 第 2 页 共 2 页
序号 | 子目编码 | 子目名称 | 子目特征描述 | 计量单位 | 工程量 | 金额（元）
[6 empty] | 综合单价 | 合价 | 其中：暂估价
10 | 040205008001 | 人行横道线 | 1.材料品种:人行横道线 | m2 | 55 |  | 0
11 | 040205006003 | 标线 | 1.材料品种:停车线 2.线宽:40cm 3.工艺:热熔漆 | m | 17 |  | 0
12 | 040205007001 | 标记 | 1.材料品种:导向箭头 2.规格尺寸:长6m | 个 | 10 |  | 0
分部小计 | [6 empty] | 0
本页小计 | [6 empty] | 0
合 计 | [6 empty] | 0

## 亮马桥路
分部分项工程量清单与计价表
工程名称：亮马桥路 | [6 empty] | 第 1 页 共 2 页
序号 | 子目编码 | 子目名称 | 子目特征描述 | 计量单位 | 工程量 | 金额（元）
[6 empty] | 综合单价 | 合价 | 其中：暂估价
道路工程
1 | 041001004001 | 铣刨路面 | 1.材质:沥青混凝土 2.厚度:9cm | m2 | 975.2 |  | 0
2 | 041001004002 | 铣刨路面 | 1.材质:沥青混凝土 2.厚度:4cm | m2 | 74.8 |  | 0
3 | 04B001 | 沥青混凝土旧路面回收 | 1.旧料收集，集中送至再生企业 | t | 150 |  | 0
4 | 040203006001 | 沥青混凝土 | 1.沥青品种:SBS改性道路石油沥青 2.沥青混凝土种类:抗车辙细粒式改性沥青混凝土 3.石料粒径:KAC-13C 4.掺和料:抗车辙剂 5.厚度:4cm | m2 | 1050 |  | 0
5 | 040203006002 | 沥青混凝土 | 1.沥青品种:70号基质沥青 2.沥青混凝土种类:抗车辙中粒式沥青混凝土 3.石料粒径:KAC-20C 4.掺和料:抗车辙剂 5.厚度:5cm | m2 | 975.2 |  | 0
6 | 040203003001 | 粘层油 | 1.材料品种:SBS改性乳化沥青 2.喷油量:0.5-0.6kg/m2 3.面层与面层之间 | m2 | 1050 |  | 0
7 | 040203003002 | 透层油 | 1.材料品种:SBS改性乳化沥青 2.喷油量:1.2-1.5kg/m2 3.基层与面层之间 | m2 | 975.2 |  | 0
8 | 040204006001 | 检查井加固 | 1.材料品种:混凝土块或页岩砖 2.检查井规格:同现况 3.井周:20cm厚超早强黑色特种灌浆料 4.平均升（降）高度:详见设计图纸 5.其他:详见设计图纸 | 座 | 1 |  | 0
9 | 040204006002 | 雨水口提升 | 1.材料品种:C30早强快硬混凝土块或MU10非黏土砖 2.雨水口规格:同现况 3.其他:详见设计图纸 | 座 | 8 |  | 0
分部小计 | [6 empty] | 0
本页小计 | [6 empty] | 0
分部分项工程量清单与计价表
工程名称：亮马桥路 | [6 empty] | 第 2 页 共 2 页
序号 | 子目编码 | 子目名称 | 子目特征描述 | 计量单位 | 工程量 | 金额（元）
[6 empty] | 综合单价 | 合价 | 其中：暂估价
交通工程
10 | 040205010001 | 检测器2*2 | 1.类型:同现况 2.规格、型号:同现况 | 个 | 4 |  | 0
11 | 040205016001 | 检测器管线 | 1.类型:详见设计图纸 2.材质:详见设计图纸 3.规格、型号:详见设计图纸 | m | 50 |  | 0
12 | 040205006001 | 标线 | 1.线宽:15cm 2.线型:实线 3.工艺:热熔漆 | m | 358 |  | 0
13 | 040205006002 | 标线 | 1.线宽:15cm 2.线型:虚线 3.工艺:热熔漆 | m | 58 |  | 0
14 | 040205008001 | 人行横道线 | 1.材料品种:人行横道线 | m2 | 40 |  | 0
15 | 040205006003 | 标线 | 1.材料品种:停车线 2.线宽:40cm 3.工艺:热熔漆 | m | 15 |  | 0
16 | 040205007001 | 标记 | 1.材料品种:导向箭头 2.规格尺寸:长6m | 个 | 8 |  | 0
分部小计 | [6 empty] | 0
本页小计 | [6 empty] | 0
合 计 | [6 empty] | 0

## 新东路
分部分项工程量清单与计价表
工程名称：新东路 | [6 empty] | 第 1 页 共 2 页
序号 | 子目编码 | 子目名称 | 子目特征描述 | 计量单位 | 工程量 | 金额（元）
[6 empty] | 综合单价 | 合价 | 其中：暂估价
道路工程
1 | 041001004001 | 铣刨路面 | 1.材质:沥青混凝土 2.厚度:9cm | m2 | 500.5 |  | 0
2 | 041001004002 | 铣刨路面 | 1.材质:沥青混凝土 2.厚度:4cm | m2 | 50.5 |  | 0
3 | 04B001 | 沥青混凝土旧路面回收 | 1.旧料收集，集中送至再生企业 | t | 78 |  | 0
4 | 040203006001 | 沥青混凝土 | 1.沥青品种:SBS改性道路石油沥青 2.沥青混凝土种类:抗车辙细粒式改性沥青混凝土 3.石料粒径:KAC-13C 4.掺和料:抗车辙剂 5.厚度:4cm | m2 | 551 |  | 0
5 | 040203006002 | 沥青混凝土 | 1.沥青品种:70号基质沥青 2.沥青混凝土种类:抗车辙中粒式沥青混凝土 3.石料粒径:KAC-20C 4.掺和料:抗车辙剂 5.厚度:5cm | m2 | 500.5 |  | 0
6 | 040203003001 | 粘层油 | 1.材料品种:SBS改性乳化沥青 2.喷油量:0.5-0.6kg/m2 3.面层与面层之间 | m2 | 551 |  | 0
7 | 040203003002 | 透层油 | 1.材料品种:SBS改性乳化沥青 2.喷油量:1.2-1.5kg/m2 3.基层与面层之间 | m2 | 500.5 |  | 0
8 | 040204006001 | 检查井加固 | 1.材料品种:混凝土块或页岩砖 2.检查井规格:同现况 3.井周:20cm厚超早强黑色特种灌浆料 4.平均升（降）高度:详见设计图纸 5.其他:详见设计图纸 | 座 | 1 |  | 0
9 | 040204006002 | 雨水口提升 | 1.材料品种:C30早强快硬混凝土块或MU10非黏土砖 2.雨水口规格:同现况 3.其他:详见设计图纸 | 座 | 4 |  | 0
分部小计 | [6 empty] | 0
本页小计 | [6 empty] | 0
分部分项工程量清单与计价表
工程名称：新东路 | [6 empty] | 第 2 页 共 2 页
序号 | 子目编码 | 子目名称 | 子目特征描述 | 计量单位 | 工程量 | 金额（元）
[6 empty] | 综合单价 | 合价 | 其中：暂估价
交通工程
10 | 040205010001 | 检测器2*2 | 1.类型:同现况 2.规格、型号:同现况 | 个 | 6 |  | 0
11 | 040205016001 | 检测器管线 | 1.类型:详见设计图纸 2.材质:详见设计图纸 3.规格、型号:详见设计图纸 | m | 100 |  | 0
12 | 040205006001 | 标线 | 1.线宽:15cm 2.线型:实线 3.工艺:热熔漆 | m | 140 |  | 0
13 | 040205008001 | 人行横道线 | 1.材料品种:人行横道线 | m2 | 20 |  | 0
14 | 040205006002 | 标线 | 1.材料品种:停车线 2.线宽:40cm 3.工艺:热熔漆 | m | 8 |  | 0
15 | 040205006003 | 标线 | 1.材料品种:公交车道线 2.线宽:25cm 3.工艺:热熔漆 | m | 140 |  | 0
16 | 040205007001 | 标记 | 1.材料品种:注意行人地面标识 2.规格尺寸:菱形 按1.5m2实面积 | 个 | 2 |  | 0
17 | 040205007002 | 标记 | 1.材料品种:公交车道文字标识 | 组 | 2 |  | 0
分部小计 | [6 empty] | 0
本页小计 | [6 empty] | 0
合 计 | [6 empty] | 0

## 姚家园新路
分部分项工程量清单与计价表
工程名称：姚家园新路 | [6 empty] | 第 1 页 共 2 页
序号 | 子目编码 | 子目名称 | 子目特征描述 | 计量单位 | 工程量 | 金额（元）
[6 empty] | 综合单价 | 合价 | 其中：暂估价
道路工程
1 | 041001004001 | 铣刨路面 | 1.材质:沥青混凝土 2.厚度:10cm | m2 | 5438.6 |  | 0
2 | 041001004002 | 铣刨路面 | 1.材质:沥青混凝土 2.厚度:4cm | m2 | 626.7 |  | 0
3 | 04B001 | 沥青混凝土旧路面回收 | 1.旧料收集，集中送至再生企业 | t | 939 |  | 0
4 | 040203006001 | 沥青混凝土 | 1.沥青品种:SBS改性道路石油沥青 2.沥青混凝土种类:抗车辙细粒式改性沥青混凝土 3.石料粒径:KAC-13C 4.掺和料:抗车辙剂 5.厚度:4cm | m2 | 6065.3 |  | 0
5 | 040203006002 | 沥青混凝土 | 1.沥青品种:70号基质沥青 2.沥青混凝土种类:抗车辙中粒式沥青混凝土 3.石料粒径:KAC-20C 4.掺和料:抗车辙剂 5.厚度:6cm | m2 | 5438.6 |  | 0
6 | 040203003001 | 粘层油 | 1.材料品种:SBS改性乳化沥青 2.喷油量:0.5-0.6kg/m2 | m2 | 11503.9 |  | 0
7 | 040204006001 | 检查井加固 | 1.材料品种:混凝土块或页岩砖 2.检查井规格:同现况 3.井周:20cm厚超早强黑色特种灌浆料 4.平均升（降）高度:详见设计图纸 5.其他:详见设计图纸 | 座 | 5 |  | 0
8 | 040204006002 | 雨水口提升 | 1.材料品种:C30早强快硬混凝土块或MU10非黏土砖 2.雨水口规格:同现况 3.其他:详见设计图纸 | 座 | 2 |  | 0
分部小计 | [6 empty] | 0
交通工程
9 | 040205010001 | 检测器2*2 | 1.类型:同现况 2.规格、型号:同现况 | 个 | 3 |  | 0
本页小计 | [6 empty] | 0
分部分项工程量清单与计价表
工程名称：姚家园新路 | [6 empty] | 第 2 页 共 2 页
序号 | 子目编码 | 子目名称 | 子目特征描述 | 计量单位 | 工程量 | 金额（元）
[6 empty] | 综合单价 | 合价 | 其中：暂估价
10 | 040205016001 | 检测器管线 | 1.类型:详见设计图纸 2.材质:详见设计图纸 3.规格、型号:详见设计图纸 | m | 50 |  | 0
11 | 040205006001 | 标线 | 1.线宽:15cm 2.线型:实线 3.工艺:热熔漆 | m | 1372 |  | 0
12 | 040205006002 | 标线 | 1.线宽:15cm 2.线型:虚线 3.工艺:热熔漆 | m | 386 |  | 0
13 | 040205008001 | 人行横道线 | 1.材料品种:人行横道线 | m2 | 25 |  | 0
14 | 040205006003 | 标线 | 1.材料品种:公交车道线 2.线宽:25cm 3.工艺:热熔漆 | m | 1011 |  | 0
15 | 040205007001 | 标记 | 1.材料品种:导向箭头 2.规格尺寸:长6m | 个 | 4 |  | 0
16 | 040205007002 | 标记 | 1.材料品种:公交车道文字标识 | 组 | 8 |  | 0
分部小计 | [6 empty] | 0
本页小计 | [6 empty] | 0
合 计 | [6 empty] | 0